## Resina Acetato
PARA OBTENER EL PESO DE ESTE MATERIAL UTILIZAR TABLAS DE NYLON
AQUÍ DETALLADAS MAS UN 25%
BARRAS REDONDAS |  |  | BARRAS CUADRADAS |  |  |  |  | PLANCHAS
Diámetro |  | Peso | Medidas |  |  |  | Peso | Ancho Standard 350mm
nominal |  | aproximado | en mm |  |  |  | Aproximado |  | Peso
en mm |  | por metro |  |  |  |  | por metro | Espesor | Aproximado
3 | (-0.2) | 0.009 | 10 | (+1.0) | 10 | (+1.0) | 0.115 | en mm | por metro
5 | (-0.5) | 0.022 | 15 | (+1.0) | 15 | (+1.0) | 0.256 | 4 | 3.2
6 | (+0.5) | 0.032 | 20 | (+1.5) | 20 | (+1.5) | 0.455 | 6 | 4.79
8 | (-0.7) | 0.055 | 30 | (+1.5) | 30 | (+1.5) | 1.02 | 8 | 6.45
10 | (-0.7) | 0.09 | 40 | (+2.0) | 40 | (+2.0) | 1.81 | 10 | 8.1
12 | (-0.7) | 0.13 | 50 | (+2.0) | 50 | (+2.0) | 2.83 | 12 | 9.55
15 | (-0.7) | 0.2 | 60 | (+2.0) | 60 | (+2.0) | 4.1 | 15 | 12.1
20 | (+0.8) | 0.36 | 70 | (+2.0) | 70 | (+2.0) | 5.55 | 20 | 15.9
25 | (-1.0) | 0.56 | [5 empty] | 25 | 19.95
30 | (-2.0) | 0.81 | [5 empty] | 30 | 23.95
35 | (-2.0) | 1.1 | [5 empty] | 38 | 30.32
40 | (-2.0) | 1.45 | [5 empty] | 50 | 39.9
45 | (-2.0) | 1.8 | [5 empty] | 64 | 51.08
50 | (+2.0) | 2.24 | [5 empty] | 8 | 10.94
55 | (+2.0) | 2.7 | [5 empty] | 10 | 13.68
60 | (+2.0) | 3.2 | [5 empty] | 12 | 16.42
65 | (-2.0) | 3.78 | [5 empty] | 15 | 20.52
70 | (-2.0) | 4.4 | [5 empty] | 20 | 27.36
75 | (-2.0) | 5.02 | [5 empty] | 25 | 34.2
80 | (-3.0) | 5.7 | [5 empty] | 30 | 41.04
85 | (-3.0) | 6.45 | [5 empty] | Ancho Standard 600mm
90 | (-3.0) | 7.25 | [6 empty] | Peso
100 | (-3.0) | 8.96 | [5 empty] | Espesor | Aproximado
110 | (-3.0) | 10.83 | [5 empty] | en mm | por metro
115 | (-4.0) | 11.84 | [5 empty] | 8 | 10.94
125 | (-4.0) | 14 | [5 empty] | 10 | 13.68
130 | (-4.0) | 15.13 | [5 empty] | 12 | 16.42
140 | (-4.0) | 17.54 | [5 empty] | 15 | 20.52
150 | (-4.0) | 20.15 | [5 empty] | 20 | 27.36
175 | (-4.0) | 27.4 | [5 empty] | 25 | 34.2
185 | (-4.0) | 30.6 | [5 empty] | 30 | 41.04
200 | (-4.0) | 36